## Tutorial
Value | 128 | 64 | 32 | 16 | 8 | 4 | 2 | 1
Output Pin | 7 | 6 | 5 | 4 | 3 | 2 | 1 | 0 | Decimal | Hex | Binary
Segment | DP | G | F | E | D | C | B | A | Value | Value | Value
0 | 0 | 0 | 1 | 1 | 1 | 1 | 1 | 1 | 63 | 3f | B00111111 | , // = 0
1 | 0 | 0 | 0 | 0 | 0 | 1 | 1 | 0 | 6 | 6 | B00000110 | , // = 1
2 | 0 | 1 | 0 | 1 | 1 | 0 | 1 | 1 | 91 | 5b | B01011011 | , // = 2
3 | 0 | 1 | 0 | 0 | 1 | 1 | 1 | 1 | 79 | 4f | B01001111 | , // = 3
4 | 0 | 1 | 1 | 0 | 0 | 1 | 1 | 0 | 102 | 66 | B01100110 | , // = 4
5 | 0 | 1 | 1 | 0 | 1 | 1 | 0 | 1 | 109 | 6d | B01101101 | , // = 5
6 | 0 | 1 | 1 | 1 | 1 | 1 | 0 | 1 | 125 | 7d | B01111101 | , // = 6
7 | 0 | 0 | 0 | 0 | 0 | 1 | 1 | 1 | 7 | 7 | B00000111 | , // = 7
8 | 0 | 1 | 1 | 1 | 1 | 1 | 1 | 1 | 127 | 7f | B01111111 | , // = 8
9 | 0 | 1 | 1 | 0 | 1 | 1 | 1 | 1 | 111 | 6f | B01101111 | , // = 9
A | 0 | 1 | 1 | 1 | 0 | 1 | 1 | 1 | 119 | 77 | B01110111 | , // = A
b | 0 | 1 | 1 | 1 | 1 | 1 | 0 | 0 | 124 | 7c | B01111100 | , // = b
C | 0 | 0 | 1 | 1 | 1 | 0 | 0 | 1 | 57 | 39 | B00111001 | , // = C
d | 0 | 1 | 0 | 1 | 1 | 1 | 1 | 0 | 94 | 5e | B01011110 | , // = d
E | 0 | 1 | 1 | 1 | 1 | 0 | 0 | 1 | 121 | 79 | B01111001 | , // = E
F | 0 | 1 | 1 | 1 | 0 | 0 | 0 | 1 | 113 | 71 | B01110001 | , // = F
blank | 0 | 0 | 0 | 0 | 0 | 0 | 0 | 0 | 0 | 0 | B00000000 | , // blank
DP | 1 | 0 | 0 | 0 | 0 | 0 | 0 | 0 | 128 | 0x80 | B10000000 | // = DP
DP | DP: Add 128
Use MSBFIRST

## Revised
Value | 128 | 64 | 32 | 16 | 8 | 4 | 2 | 1
Output Pin | 7 | 6 | 5 | 4 | 3 | 2 | 1 | 0 | Decimal | Hex | Binary
Segment | G | C | F | DP | D | E | B | A | Value | Value | Value
0 | 0 | 1 | 1 | 0 | 1 | 1 | 1 | 1 | 111 | 3f | B01101111 | , // = 0
1 | 0 | 1 | 0 | 0 | 0 | 0 | 1 | 0 | 66 | 6 | B01000010 | , // = 1
2 | 1 | 0 | 0 | 0 | 1 | 1 | 1 | 1 | 143 | 5b | B10001111 | , // = 2
3 | 1 | 1 | 0 | 0 | 1 | 0 | 1 | 1 | 203 | 4f | B11001011 | , // = 3
4 | 1 | 1 | 1 | 0 | 0 | 0 | 1 | 0 | 226 | 66 | B11100010 | , // = 4
5 | 1 | 1 | 1 | 0 | 1 | 0 | 0 | 1 | 233 | 6d | B11101001 | , // = 5
6 | 1 | 1 | 1 | 0 | 1 | 1 | 0 | 1 | 237 | 7d | B11101101 | , // = 6
7 | 0 | 1 | 0 | 0 | 0 | 0 | 1 | 1 | 67 | 7 | B01000011 | , // = 7
8 | 1 | 1 | 1 | 0 | 1 | 1 | 1 | 1 | 239 | 7f | B11101111 | , // = 8
9 | 1 | 1 | 1 | 0 | 1 | 0 | 1 | 1 | 235 | 6f | B11101011 | , // = 9
A | 1 | 1 | 1 | 0 | 0 | 1 | 1 | 1 | 231 | 77 | B11100111 | , // = A
b | 1 | 1 | 1 | 0 | 1 | 1 | 0 | 0 | 236 | 7c | B11101100 | , // = b
C | 0 | 0 | 1 | 0 | 1 | 1 | 0 | 1 | 45 | 39 | B00101101 | , // = C
d | 1 | 1 | 0 | 0 | 1 | 1 | 1 | 0 | 206 | 5e | B11001110 | , // = d
E | 1 | 0 | 1 | 0 | 1 | 1 | 0 | 1 | 173 | 79 | B10101101 | , // = E
F | 1 | 0 | 1 | 0 | 0 | 1 | 0 | 1 | 165 | 71 | B10100101 | , // = F
blank | 0 | 0 | 0 | 0 | 0 | 0 | 0 | 0 | 0 | 0 | B00000000 | , // blank
DP | 0 | 0 | 0 | 1 | 0 | 0 | 0 | 0 | 16 | 0x10 | B00010000 | // = DP
DP | G: Add 128
Use MSBFIRST

## Extra
Value | 128 | 64 | 32 | 16 | 8 | 4 | 2 | 1
Output Pin | 7 | 6 | 5 | 4 | 3 | 2 | 1 | 0 | Decimal | Hex | Binary
Segment | G | C | DP | D | E | B | F | A | Value | Value | Value
0 | 0 | 1 | 0 | 1 | 1 | 1 | 1 | 1 | 95 | 0x5F | B01011111 | , // = 0
1 | 0 | 1 | 0 | 0 | 0 | 1 | 0 | 0 | 68 | 0x44 | B01000100 | , // = 1
2 | 1 | 0 | 0 | 1 | 1 | 1 | 0 | 1 | 157 | 0x9D | B10011101 | , // = 2
3 | 1 | 1 | 0 | 1 | 0 | 1 | 0 | 1 | 213 | 0xD5 | B11010101 | , // = 3
4 | 1 | 1 | 0 | 0 | 0 | 1 | 1 | 0 | 198 | 0xC6 | B11000110 | , // = 4
5 | 1 | 1 | 0 | 1 | 0 | 0 | 1 | 1 | 211 | 0xD3 | B11010011 | , // = 5
6 | 1 | 1 | 0 | 1 | 1 | 0 | 1 | 1 | 219 | 0xDB | B11011011 | , // = 6
7 | 0 | 1 | 0 | 0 | 0 | 1 | 0 | 1 | 69 | 0x45 | B01000101 | , // = 7
8 | 1 | 1 | 0 | 1 | 1 | 1 | 1 | 1 | 223 | 0xDF | B11011111 | , // = 8
9 | 1 | 1 | 0 | 0 | 0 | 1 | 1 | 1 | 199 | 0xC7 | B11000111 | , // = 9
A | 1 | 1 | 0 | 0 | 1 | 1 | 1 | 1 | 207 | 0xCF | B11001111 | , // = A
b | 1 | 1 | 0 | 1 | 1 | 0 | 1 | 0 | 218 | 0xDA | B11011010 | , // = b
C | 0 | 0 | 0 | 1 | 1 | 0 | 1 | 1 | 27 | 0x1B | B00011011 | , // = C
d | 1 | 1 | 0 | 1 | 1 | 1 | 0 | 0 | 220 | 0xDC | B11011100 | , // = d
E | 1 | 0 | 0 | 1 | 1 | 0 | 1 | 1 | 155 | 0x9B | B10011011 | , // = E
F | 1 | 0 | 0 | 0 | 1 | 0 | 1 | 1 | 139 | 0x8B | B10001011 | , // = F
blank | 0 | 0 | 0 | 0 | 0 | 0 | 0 | 0 | 0 | 0x00 | B00000000 | , // blank
DP | 0 | 0 | 1 | 0 | 0 | 0 | 0 | 0 | 32 | 0x20 | B00100000 | // = DP
DP | G: Add 32
Use MSBFIRST
| 1 | 1 | 0 | 0 | 1 | 1 | 1 | 0

## Sheet1
Value | 128 | 64 | 32 | 16 | 8 | 4 | 2 | 1
Output Pin | 7 | 6 | 5 | 4 | 3 | 2 | 1 | 0 | Decimal | Hex | Binary
Segment | G | C | DP | D | E | B | F | A | Value | Value | Value
0 | 1 | 0 | 1 | 0 | 0 | 0 | 0 | 0 | 160 | 0xA0 | B10100000 | , // = 0
1 | 1 | 0 | 1 | 1 | 1 | 0 | 1 | 1 | 187 | 0xBB | B10111011 | , // = 1
2 | 0 | 1 | 1 | 0 | 0 | 0 | 1 | 0 | 98 | 0x62 | B01100010 | , // = 2
3 | 0 | 0 | 1 | 0 | 1 | 0 | 1 | 0 | 42 | 0x2A | B00101010 | , // = 3
4 | 0 | 0 | 1 | 1 | 1 | 0 | 0 | 1 | 57 | 0x39 | B00111001 | , // = 4
5 | 0 | 0 | 1 | 0 | 1 | 1 | 0 | 0 | 44 | 0x2C | B00101100 | , // = 5
6 | 0 | 0 | 1 | 0 | 0 | 1 | 0 | 0 | 36 | 0x24 | B00100100 | , // = 6
7 | 1 | 0 | 1 | 1 | 1 | 0 | 1 | 0 | 186 | 0xBA | B10111010 | , // = 7
8 | 0 | 0 | 1 | 0 | 0 | 0 | 0 | 0 | 32 | 0x20 | B00100000 | , // = 8
9 | 0 | 0 | 1 | 1 | 1 | 0 | 0 | 0 | 56 | 0x38 | B00111000 | , // = 9
A | 0 | 0 | 1 | 1 | 0 | 0 | 0 | 0 | 48 | 0x30 | B00110000 | , // = A
b | 0 | 0 | 1 | 0 | 0 | 1 | 0 | 1 | 37 | 0x25 | B00100101 | , // = b
C | 1 | 1 | 1 | 0 | 0 | 1 | 0 | 0 | 228 | 0xE4 | B11100100 | , // = C
d | 0 | 0 | 1 | 0 | 0 | 0 | 1 | 1 | 35 | 0x23 | B00100011 | , // = d
E | 0 | 1 | 1 | 0 | 0 | 1 | 0 | 0 | 100 | 0x64 | B01100100 | , // = E
F | 0 | 1 | 1 | 1 | 0 | 1 | 0 | 0 | 116 | 0x74 | B01110100 | , // = F
blank | [8 empty] | 255 | 0xFF | B11111111 | , // blank | bar: G to A
DP | 1 | 1 | 0 | 1 | 1 | 1 | 1 | 1 | 223 | 0xDF | B11011111 | // = DP

## Sheet1 (2)
Value | 128 | 64 | 32 | 16 | 8 | 4 | 2 | 1
Output Pin | 7 | 6 | 5 | 4 | 3 | 2 | 1 | 0 | Decimal | Hex | Binary
Segment | DP | G | F | E | D | C | B | A | Value | Value | Value
0 | 1 | 1 | 0 | 0 | 0 | 0 | 0 | 0 | 192 | 0xC0 | B11000000 | , // = 0
1 | 1 | 1 | 1 | 1 | 1 | 0 | 0 | 1 | 249 | 0xF9 | B11111001 | , // = 1
2 | 1 | 0 | 1 | 0 | 0 | 1 | 0 | 0 | 164 | 0xA4 | B10100100 | , // = 2
3 | 1 | 0 | 1 | 1 | 0 | 0 | 0 | 0 | 176 | 0xB0 | B10110000 | , // = 3
4 | 1 | 0 | 0 | 1 | 1 | 0 | 0 | 1 | 153 | 0x99 | B10011001 | , // = 4
5 | 1 | 0 | 0 | 1 | 0 | 0 | 1 | 0 | 146 | 0x92 | B10010010 | , // = 5
6 | 1 | 0 | 0 | 0 | 0 | 0 | 1 | 0 | 130 | 0x82 | B10000010 | , // = 6
7 | 1 | 1 | 1 | 1 | 1 | 0 | 0 | 0 | 248 | 0xF8 | B11111000 | , // = 7
8 | 1 | 0 | 0 | 0 | 0 | 0 | 0 | 0 | 128 | 0x80 | B10000000 | , // = 8
9 | 1 | 0 | 0 | 1 | 1 | 0 | 0 | 0 | 152 | 0x98 | B10011000 | , // = 9
A | 1 | 0 | 0 | 0 | 1 | 0 | 0 | 0 | 136 | 0x88 | B10001000 | , // = A
b | 1 | 0 | 0 | 0 | 0 | 0 | 1 | 1 | 131 | 0x83 | B10000011 | , // = b
C | 1 | 1 | 0 | 0 | 0 | 1 | 1 | 0 | 198 | 0xC6 | B11000110 | , // = C
d | 1 | 0 | 1 | 0 | 0 | 0 | 0 | 1 | 161 | 0xA1 | B10100001 | , // = d
E | 1 | 0 | 0 | 0 | 0 | 1 | 1 | 0 | 134 | 0x86 | B10000110 | , // = E
F | 1 | 0 | 0 | 0 | 1 | 1 | 1 | 0 | 142 | 0x8E | B10001110 | , // = F
r | 1 | 0 | 1 | 1 | 1 | 0 | 1 | 1 | 187 | 0xBB | B10111011
G | 1 | 1 | 0 | 0 | 0 | 0 | 1 | 0 | 194 | 0xC2 | B11000010
P | 1 | 0 | 0 | 0 | 1 | 1 | 0 | 0 | 140 | 0x8C | B10001100
U | 1 | 1 | 0 | 0 | 0 | 0 | 0 | 1 | 193 | 0xC1 | B11000001
L | 1 | 1 | 0 | 0 | 0 | 1 | 1 | 1 | 199 | 0xC7 | B11000111 | L
blank | [8 empty] | 255 | 0xFF | B11111111 | , // blank | bar: DP to A
DP | 0 | 1 | 1 | 1 | 1 | 1 | 1 | 1 | 127 | 0x7F | B01111111 | // = DP